## Копия ОФ. Главный корпус с комп
Приложение №1.1 к Техническому заданию
ВЕДОМОСТЬ ОБЪЕМОВ РАБОТ №
Антикоррозионная защита металлоконструкций объектов Обогатительной фабрики ГОКа им.В.Гриба
№ п/п | Наименование | Ед. изм. | Кол. | Обоснование | Примечание
1 | 2 | 3 | 4 | 5 | 6
Раздел 1. Главный корпус с компрессорной (инв № 002908585). Восстановление ЛКП пожарной лестницы №6 | [5 empty] | Раздел 1. Обогатительная фабрика. Главный корпус с компрессорной (инв № 002908585). Восстановление ЛКП пожарной лестницы №6 (верхолазные работы)
1 | Навеска страховочного троса | шт | 3 | ФЕР46-08-033-01 | Верхолазные работы, выполняемые с использованием альпинисткого снаряжения
2 | Гидроструйная очистка: металлических поверхностей | м2 | 490 | ФЕР46-08-044-03
3 | Очистка поверхности щетками (50%) | м2 | 245 | ФЕР13-06-003-01
4 | Обеспыливание поверхности | м2 | 490 | ФЕР13-06-004-01
5 | Обезжиривание поверхностей аппаратов и трубопроводов диаметром свыше 500 мм: уайт-спиритом | 100 м2 | 4.9 | ФЕР13-07-002-02
6 | Огрунтовка металлических поверхностей за один раз: грунтовкой ХВ-0278 | 100 м2 | 4.9 | ФЕР13-03-002-01
7 | Окраска металлических огрунтованных поверхностей: эмалью ХВ-0278 (вручную 15%) | 100 м2 | 0.735 | ФЕР13-03-004-06
8 | Окраска металлических огрунтованных поверхностей: эмалью ХВ-0278 (за 2 раза) | 100 м2 | 4.9 | ФЕР13-03-004-06
9 | Грунт-эмаль по ржавчине ХВ-0278 (цвет красный) | т | 0.2779 | ФССЦ-14.4.01.13-0001
Раздел 2. Главный корпус с компрессорной (инв № 002908585). Восстановление ЛКП пожарных лестниц на кровле здания | [5 empty] | Раздел 2. Обогатительная фабрика. Главный корпус с компрессорной (инв № 002908585). Восстановление ЛКП пожарных лестниц на кровле здания
10 | Гидроструйная очистка: металлических поверхностей | м2 | 100 | ФЕР46-08-044-03
11 | Очистка поверхности щетками (50%) | м2 | 50 | ФЕР13-06-003-01
12 | Обеспыливание поверхности | м2 | 100 | ФЕР13-06-004-01
13 | Обезжиривание поверхностей аппаратов и трубопроводов диаметром свыше 500 мм: уайт-спиритом | 100 м2 | 1 | ФЕР13-07-002-02
14 | Огрунтовка металлических поверхностей за один раз: грунтовкой ХВ-0278 | 100 м2 | 1 | ФЕР13-03-002-01
15 | Окраска металлических огрунтованных поверхностей: эмалью ХВ-0278 (вручную 15%) | 100 м2 | 0.15 | ФЕР13-03-004-06
16 | Окраска металлических огрунтованных поверхностей: эмалью ХВ-0278 (за 2 раза) | 100 м2 | 1 | ФЕР13-03-004-06
17 | Грунт-эмаль по ржавчине ХВ-0278(цвет красный) | т | 0.05685 | ФССЦ-14.4.01.13-0001
Раздел 3. Главный корпус с компрессорной (инв № 002908585). Восстановление ЛКП пожарных лестниц здания 6шт. | [5 empty] | Раздел 3. Обогатительная фабрика. Главный корпус с компрессорной (инв № 002908585). Восстановление ЛКП пожарных лестниц здания 6шт. (верхолазные работы)
18 | Навеска страховочного троса | шт | 3 | ФЕР46-08-033-01 | Верхолазные работы, выполняемые с использованием альпинисткого снаряжения
19 | Гидроструйная очистка: металлических поверхностей | м2 | 110 | ФЕР46-08-044-03
20 | Очистка поверхности щетками (50%) | м2 | 55 | ФЕР13-06-003-01
21 | Обеспыливание поверхности | м2 | 110 | ФЕР13-06-004-01
22 | Обезжиривание поверхностей аппаратов и трубопроводов диаметром свыше 500 мм: уайт-спиритом | 100 м2 | 1.1 | ФЕР13-07-002-02
23 | Огрунтовка металлических поверхностей за один раз: грунтовкой ХВ-0278 | 100 м2 | 1.1 | ФЕР13-03-002-01
24 | Окраска металлических огрунтованных поверхностей: эмалью ХВ-0278 (вручную) | 100 м2 | 0.33 | ФЕР13-03-004-06
25 | Окраска металлических огрунтованных поверхностей: эмалью ХВ-0278 (за 2 раза) | 100 м2 | 1.1 | ФЕР13-03-004-06
26 | Грунт-эмаль по ржавчине ХВ-0278 (цвет красный) | т | 0.0658 | ФССЦ-14.4.01.13-0001
Раздел 4. Главный корпус с компрессорной (инв № 002908585). Восстановление ЛКП труб системы аспирации (3шт) | [5 empty] | Раздел 4. Обогатительная фабрика. Главный корпус с компрессорной (инв № 002908585). Восстановление ЛКП труб системы аспирации (3шт) (верхолазные работы)
27 | Навеска страховочного троса | шт | 2 | ФЕР46-08-033-01 | Верхолазные работы, выполняемые с использованием альпинисткого снаряжения
28 | Гидроструйная очистка: металлических поверхностей | м2 | 100 | ФЕР46-08-044-03
29 | Очистка поверхности щетками (20%) | м2 | 20 | ФЕР13-06-003-01
30 | Обеспыливание поверхности | м2 | 100 | ФЕР13-06-004-01
31 | Обезжиривание поверхностей аппаратов и трубопроводов диаметром свыше 500 мм: уайт-спиритом | 100 м2 | 1 | ФЕР13-07-002-02
32 | Огрунтовка металлических поверхностей за один раз: грунтовкой ХВ-0278 | 100 м2 | 1 | ФЕР13-03-002-01
33 | Окраска металлических огрунтованных поверхностей: эмалью ХВ-0278 (вручную 10%) | 100 м2 | 0.1 | ФЕР13-03-004-06
34 | Окраска металлических огрунтованных поверхностей: эмалью ХВ-0278(за 2 раза) | 100 м2 | 1 | ФЕР13-03-004-06
35 | Грунт-эмаль по ржавчине ХВ-0278 (цвет красный ) | т | 0.0559 | ФССЦ-14.4.01.13-0001
Металлоконструкции каркаса труб аспирации | [6 empty] | Металлоконструкции каркаса труб аспирации
36 | Гидроструйная очистка: металлических поверхностей | м2 | 60 | ФЕР46-08-044-03 | Верхолазные работы, выполняемые с использованием альпинисткого снаряжения
37 | Очистка поверхности щетками (20%) | м2 | 12 | ФЕР13-06-003-01
38 | Обеспыливание поверхности | м2 | 60 | ФЕР13-06-004-01
39 | Обезжиривание поверхностей аппаратов и трубопроводов диаметром свыше 500 мм: уайт-спиритом | 100 м2 | 0.6 | ФЕР13-07-002-02
40 | Огрунтовка металлических поверхностей за один раз: грунтовкой ХВ-0278 | 100 м2 | 0.6 | ФЕР13-03-002-01
41 | Окраска металлических огрунтованных поверхностей: эмалью ХВ-0278 (вручную 10%) | 100 м2 | 0.06 | ФЕР13-03-004-06
42 | Окраска металлических огрунтованных поверхностей: эмалью ХВ-0278(за 2 раза) | 100 м2 | 0.6 | ФЕР13-03-004-06
43 | Грунт-эмаль по ржавчине ХВ-0278 (цвет красный ) | т | 0.03348 | ФССЦ-14.4.01.13-0001
Раздел 5. Административно-бытовой корпус (инв № 002908586). Восстановление ЛКП пожарных лестниц на кровле здания (4шт) | [5 empty] | Раздел 5. Обогатительная фабрика. Административно-бытовой корпус (инв № 002908586). Восстановление ЛКП пожарных лестниц на кровле здания (4шт) (верхолазные работы)
44 | Навеска страховочного троса | шт | 2 | ФЕР46-08-033-01 | Верхолазные работы, выполняемые с использованием альпинисткого снаряжения
45 | Гидроструйная очистка: металлических поверхностей | м2 | 40 | ФЕР46-08-044-03
46 | Очистка поверхности щетками (50%) | м2 | 20 | ФЕР13-06-003-01
47 | Обеспыливание поверхности | м2 | 40 | ФЕР13-06-004-01
48 | Обезжиривание поверхностей аппаратов и трубопроводов диаметром свыше 500 мм: уайт-спиритом | 100 м2 | 0.4 | ФЕР13-07-002-02
49 | Огрунтовка металлических поверхностей за один раз: грунтовкой ХВ-0278 | 100 м2 | 0.4 | ФЕР13-03-002-01
50 | Окраска металлических огрунтованных поверхностей: эмалью ХВ-0278 (вручную) | 100 м2 | 0.12 | ФЕР13-03-004-06
51 | Окраска металлических огрунтованных поверхностей: эмалью ХВ-0278(за 2 раза) | 100 м2 | 0.4 | ФЕР13-03-004-06
52 | Грунт-эмаль по ржавчине ХВ-0278 (цвет красный ) | т | 0.02384 | ФССЦ-14.4.01.13-0001
Раздел 6. Совмещённая насосная станция (инв № 002908587). Восстановление ЛКП наружных пожарных лестниц | [5 empty] | Раздел 6. Обогатительная фабрика. Совмещённая насосная станция (инв № 002908587). Восстановление ЛКП наружных пожарных лесьтниц
53 | Гидроструйная очистка: металлических поверхностей | м2 | 230 | ФЕР46-08-044-03
54 | Очистка поверхности щетками (50%) | м2 | 115 | ФЕР13-06-003-01
55 | Обеспыливание поверхности | м2 | 230 | ФЕР13-06-004-01
56 | Обезжиривание поверхностей аппаратов и трубопроводов диаметром свыше 500 мм: уайт-спиритом | 100 м2 | 2.3 | ФЕР13-07-002-02
57 | Огрунтовка металлических поверхностей за один раз: грунтовкой ХВ-0278 | 100 м2 | 2.3 | ФЕР13-03-002-01
58 | Окраска металлических огрунтованных поверхностей: эмалью ХВ-0278 (вручную 15%) | 100 м2 | 0.345 | ФЕР13-03-004-06
59 | Окраска металлических огрунтованных поверхностей: эмалью ХВ-0278(за 2 раза) | 100 м2 | 2.3 | ФЕР13-03-004-06
60 | Грунт-эмаль по ржавчине ХВ-0278 (цвет белый ) | т | 0.13053 | ФССЦ-14.4.01.13-0001