## Благоустройство_Двор №1
Объект: «Блок -секция №1 ( по ГП ) и подземная автостоянка в осях 1 П / А -1 П / Ж / П /1- П /10 – I этап строительства многоквартирного многоэтажного дома с объектами обслуживания жилой застройки во встроенных помещениях многоквартирного многоэтажного дома , подземной автостоянкой и трансформаторной подстанцией»
Благоустройство территории.
(наименование объекта)
| Сметная стоимость | 0
№пп | Наименование конструктивных решений (элементов), комплексов (видов) работ |  | Единица измерения | Количество (объем работ) | Цена, руб. |  | Примечание
[5 empty] | На единицу измерения | Всего
1 | 2 |  | 3 | 4 | 5 | 6 | 7
Раздел 1. Демонтажные работы
1 | Устройство швов в бетоне. |  | м | 411 |  | 0
2 | Разборка покрытий и оснований: асфальтобетонных |  | м3 | 118.17 |  | 0
3 | Разборка бортовых камней: на бетонном основании |  | м | 88 |  | 0
4 | Погрузка в автотранспортное средство: мусор строительный с использованием погрузчика |  | 1т груза | 297.8 |  | 0
5 | Услуга по транспортированию строительного мусора автомобилями HOWO 30т, 25м3 и размещению на полигоне ТБО |  | рейс | 12 |  | 0
| Итого по разделу 1 Демонтажные работы |  |  |  |  | 0
| Сумма НДС (ставка 22%) |  |  |  |  | 0
| Всего с НДС |  |  |  |  | 0
Раздел 2. Асфальтобетонное покрытие. Участок 1.
6 | Разработка грунта с перемещением до 10 м бульдозерами мощностью: 59 кВт (80 л.с.), группа грунтов 2 |  | м3 | 387.744 |  | 0
7 | Погрузка в автотранспортное средство: грунт растительного слоя (земля, перегной) |  | 1т груза | 678.545 |  | 0
8 | Перевозка грузов I класса автомобилями-самосвалами грузоподъемностью до 15 т по дорогам с усовершенствованным (асфальтобетонным, цементобетонным, железобетонным, обработанным органическим вяжущим) дорожным покрытием на расстояние 10 км |  | 1т груза | 678.545 |  | 0
Тип 1. Асфальтобетонное покрытие проездов и парковок- 1181,7м²
9 | Уплотнение грунта прицепными катками на пневмоколесном ходу 25 т |  | м2 | 1181.7 |  | 0
10 | Устройство подстилающих и выравнивающих слоев оснований: из песка толщиной 20см |  | м3 | 236.34 |  | 0
11 | Песок средней круности ГОСТ 8736-2014 |  | т | 389.961 |  | 0
12 | Устройство прослойки из нетканого синтетического материала (НСМ) в земляном полотне: сплошной |  | м2 | 1181.7 |  | 0
13 | Геотекстиль плотность 200 г/м2 |  | м2 | 1299.87 |  | 0
14 | Устройство оснований толщиной 25 см из щебня при укатке каменных материалов с пределом прочности на сжатие свыше 98,1 МПа (1000 кгс/см2): однослойных |  | м2 | 1181.7 |  | 0
15 | Щебень фракции 40-70мм |  | м3 | 372.2355 |  | 0
16 | Щебень фракции 20-40мм |  | м3 | 17.7255 |  | 0
17 | Подгрунтовочные работы путем розлива битумной эмульсии с применением автогудронатора |  | т | 0.768 |  | 0
18 | Эмульсия битумная |  | т | 0.791 |  | 0
19 | Устройство покрытия из горячих асфальтобетонных смесей асфальтоукладчиками второго типоразмера, толщина слоя 5 см |  | м2 | 1181.7 |  | 0
Крупнозернистые смеси: 2380-2450 кг/м3
20 | Асфальтобетон А22Л на битумном вяжущем марки БНД 100/130 крупнозернистый |  | т | 144.758 |  | 0
21 | Эмульсия битумная |  | т | 0.007 |  | 0
22 | Устройство покрытия из горячих асфальтобетонных смесей асфальтоукладчиками второго типоразмера, толщина слоя 5 см |  | м2 | 1181.7 |  | 0
Мелкозернистые смеси: 2400-2440 кг/м3
23 | Асфальтобетон А16Л на битумном вяжущем марки БНД 100/130 мелкозернистый |  | т | 144.167 |  | 0
24 | Эмульсия битумная |  | т | 0.007 |  | 0
Тип 1с. Асфальтобетонное покрытие проездов и парковок на стилобате-30м2
25 | Устройство подстилающих и выравнивающих слоев оснований: из щебня толщиной 19-48см |  | м3 | 10.05 |  | 0
26 | Щебень фракции 40-70мм |  | м3 | 10.773 |  | 0
27 | Щебень фракции 20-40мм |  | м3 | 1.89 |  | 0
28 | Подгрунтовочные работы путем розлива битумной эмульсии с применением автогудронатора |  | т | 0.02 |  | 0
29 | Эмульсия битумная |  | т | 0.021 |  | 0
30 | Устройство покрытия из горячих асфальтобетонных смесей асфальтоукладчиками второго типоразмера, толщина слоя 5 см |  | м2 | 30 |  | 0
Крупнозернистые смеси: 2380-2450 кг/м3
31 | Асфальтобетон А22Л на битумном вяжущем марки БНД 100/130 крупнозернистый |  | т | 3.675 |  | 0
32 | Эмульсия битумная |  | т | 0.021 |  | 0
33 | Устройство покрытия из горячих асфальтобетонных смесей асфальтоукладчиками второго типоразмера, толщина слоя 5 см |  | м2 | 30 |  | 0
Мелкозернистые смеси: 2400-2440 кг/м3
34 | Асфальтобетон А16Л на битумном вяжущем марки БНД 100/130 мелкозернистый |  | т | 3.66 |  | 0
| Итого по разделу 2 Асфальтобетонное покрытие. Участок 1. |  |  |  |  | 0
| Сумма НДС (ставка 22%) |  |  |  |  | 0
| Всего с НДС |  |  |  |  | 0
Раздел 3. Асфальтобетонное покрытие. Участок 2. S-128,8м2
35 | Разработка грунта с перемещением до 10 м бульдозерами мощностью: 59 кВт (80 л.с.), группа грунтов 2 |  | м3 | 41.2 |  | 0
36 | Погрузка в автотранспортное средство: грунт растительного слоя (земля, перегной) |  | 1т груза | 72.1 |  | 0
37 | Перевозка грузов I класса автомобилями-самосвалами грузоподъемностью до 15 т по дорогам с усовершенствованным (асфальтобетонным, цементобетонным, железобетонным, обработанным органическим вяжущим) дорожным покрытием на расстояние 10 км |  | 1т груза | 72.1 |  | 0
Тип 1. Асфальтобетонное покрытие проездов и парковок- 128,8м²
38 | Уплотнение грунта прицепными катками на пневмоколесном ходу 25 т |  | м2 | 128.8 |  | 0
39 | Устройство подстилающих и выравнивающих слоев оснований: из песка толщиной 20см |  | м3 | 25.76 |  | 0
40 | Песок средней круности ГОСТ 8736-2014 |  | т | 42.504 |  | 0
41 | Устройство прослойки из нетканого синтетического материала (НСМ) в земляном полотне: сплошной |  | м2 | 128.8 |  | 0
42 | Геотекстиль плотность 200 г/м2 |  | м2 | 141.68 |  | 0
43 | Устройство оснований толщиной 25 см из щебня при укатке каменных материалов с пределом прочности на сжатие свыше 98,1 МПа (1000 кгс/см2): однослойных |  | м2 | 128.8 |  | 0
44 | Щебень фракции 40-70мм |  | м3 | 40.572 |  | 0
45 | Щебень фракции 20-40мм |  | м3 | 1.932 |  | 0
46 | Подгрунтовочные работы путем розлива битумной эмульсии с применением автогудронатора |  | т | 0.084 |  | 0
47 | Эмульсия битумная |  | т | 0.087 |  | 0
48 | Устройство покрытия из горячих асфальтобетонных смесей асфальтоукладчиками второго типоразмера, толщина слоя 5 см |  | м2 | 128.8 |  | 0
Крупнозернистые смеси: 2380-2450 кг/м3
49 | Асфальтобетон А22Л на битумном вяжущем марки БНД 100/130 крупнозернистый |  | т | 15.778 |  | 0
50 | Эмульсия битумная |  | т | 0.001 |  | 0
51 | Устройство покрытия из горячих асфальтобетонных смесей асфальтоукладчиками второго типоразмера, толщина слоя 5 см |  | м2 | 128.8 |  | 0
Мелкозернистые смеси: 2400-2440 кг/м3
52 | Асфальтобетон А16Л на битумном вяжущем марки БНД 100/130 мелкозернистый |  | т | 15.714 |  | 0
53 | Эмульсия битумная |  | т | 0.001 |  | 0
| Итого по разделу 3 Асфальтобетонное покрытие. Участок 2. S-128,8м2 |  |  |  |  | 0
| Сумма НДС (ставка 22%) |  |  |  |  | 0
| Всего с НДС |  |  |  |  | 0
Раздел 4. Тротуарные плиты
54 | Разработка грунта с перемещением до 10 м бульдозерами мощностью: 59 кВт (80 л.с.), группа грунтов 2 |  | м3 | 153 |  | 0
55 | Погрузка в автотранспортное средство: грунт растительного слоя (земля, перегной) |  | 1т груза | 267.75 |  | 0
56 | Перевозка грузов I класса автомобилями-самосвалами грузоподъемностью до 15 т по дорогам с усовершенствованным (асфальтобетонным, цементобетонным, железобетонным, обработанным органическим вяжущим) дорожным покрытием на расстояние 10 км |  | 1т груза | 267.75 |  | 0
Тип 2 Плиточное покрытие тротуров -341,2+137=478,2м²
57 | Уплотнение грунта пневматическими трамбовками, группа грунтов: 1-2 |  | м2 | 478.2 |  | 0
58 | Устройство оснований толщиной 20 см из щебня при укатке каменных материалов с пределом прочности на сжатие свыше 98,1 МПа (1000 кгс/см2): однослойных |  | м2 | 478.2 |  | 0
59 | Щебень фракции 40-70мм |  | м3 | 120.5064 |  | 0
60 | Щебень фракции 20-40мм |  | м3 | 7.173 |  | 0
61 | Устройство прослойки из нетканого синтетического материала (НСМ) в земляном полотне: сплошной |  | м2 | 478.2 |  | 0
62 | Геотекстиль плотность 200 г/м2 |  | м2 | 526.108 |  | 0
Тип 2у Плиточное покрытие тротуаров усиленное -169,4м²
63 | Уплотнение грунта пневматическими трамбовками, группа грунтов: 1-2 |  | м2 | 169.4 |  | 0
64 | Устройство оснований толщиной 25 см из щебня при укатке каменных материалов с пределом прочности на сжатие свыше 98,1 МПа (1000 кгс/см2): однослойных |  | м2 | 169.4 |  | 0
65 | Щебень фракции 40-70мм |  | м3 | 53.361 |  | 0
66 | Щебень фракции 20-40мм |  | м3 | 2.541 |  | 0
67 | Устройство прослойки из нетканого синтетического материала (НСМ) в земляном полотне: сплошной |  | м2 | 169.4 |  | 0
68 | Пленка полиэтиленовая 200мкр |  | м2 | 203.28 |  | 0
69 | Устройство цементобетонных покрытий однослойных средствами малой механизации, толщина слоя 10 см |  | м2 | 169.4 |  | 0
70 | Бетон В25 F150W4 |  | м3 | 17.2788 |  | 0
71 | Укладка металлической сетки в цементобетонное дорожное покрытие |  | м2 | 169.4 |  | 0
72 | Сетка 5Вр1-100/5Вр1-100 |  | м2 | 203.28 |  | 0
Тип 2ус Плиточное покрытие тротуаров усиленное на стилобате -823 м² по основному составу кровли
73 | Устройство подстилающих и выравнивающих слоев оснований: из щебня толщиной 5-315мм |  | м3 | 150.2 |  | 0
74 | Щебень фракции 20-40мм |  | м3 | 189.25 |  | 0
75 | Устройство прослойки из нетканого синтетического материала (НСМ) в земляном полотне: сплошной |  | м2 | 823 |  | 0
76 | Геотекстиль Технониколь, плотность 150 г/м2 |  | м2 | 905.3 |  | 0
77 | Устройство цементобетонных покрытий однослойных средствами малой механизации, толщина слоя 5 см |  | м2 | 823 |  | 0
78 | Бетон В7,5 |  | м3 | 41.97 |  | 0
79 | Укладка металлической сетки в цементобетонное дорожное покрытие |  | м2 | 823 |  | 0
80 | Сетка 5Вр1-100/5Вр1-100 |  | м2 | 987.6 |  | 0
Покрытие из плитки тротуарной Тип 2, Тип2у, Тип 2ус. Площадь 478,2+169,4+823=1470,6м2
81 | Устройство бетонных плитных тротуаров из сборных фигурных бетонных плит с заполнением швов песчано-цементной смесью. С устройством пандусов. С учётом резки. |  | м2 | 1470.6 |  | 0
82 | Гранитный отсев фракции 0-5мм |  | т | 79.63 |  | 0
83 | Тротуарные плиты"Прямоугольник" Цвет листопад, гранит, старый замок. Толщина 60мм Размер 300х600мм |  | м2 | 614.46 |  | 0 | Поставка Заказчика
84 | Тротуарные плиты"Квадрат" Цвет листопад, гранит, старый замок. Толщина 60мм Размер 300х300мм |  | м2 | 306.81 |  | 0 | Поставка Заказчика
85 | Тротуарные плиты"Брусчатка", коллекция "Стандарт" Цвет коричневый. Толщина 60мм, Размер 200х100мм |  | м2 | 126.525 |  | 0 | Поставка Заказчика
86 | Тротуарные плиты"Брусчатка", коллекция "Стандарт" Цвет чёрный. Толщина 60мм, Размер 200х100мм |  | м2 | 178.185 |  | 0 | Поставка Заказчика
87 | Тротуарные плиты"Прямоугольник", коллекция "Стандарт" Цвет графит. Толщина 60мм, Размер 600х200мм |  | м2 | 70.035 |  | 0 | Поставка Заказчика
88 | Тротуарные плиты"Прямоугольник", коллекция "Колормикс" Цвет Камчатка. Толщина 60мм, Размер 600х300мм |  | м2 | 248.115 |  | 0 | Поставка Заказчика
89 | Услуги по доставке груза |  | шт | 6 |  | 0
| Итого по разделу 4 Тротуарные плиты |  |  |  |  | 0
| Сумма НДС (ставка 22%) |  |  |  |  | 0
| Всего с НДС |  |  |  |  | 0
Раздел 5. Покрытие из резиновой крошки
Тип 3с Резиновое покрытие на стилобате -208,05м² по основному составу кровли
90 | Устройство подстилающих и выравнивающих слоев оснований: из щебня толщиной 30-540мм |  | м3 | 87.4 |  | 0
91 | Щебень фракции 20-40мм |  | м3 | 110.124 |  | 0
92 | Устройство прослойки из нетканого синтетического материала (НСМ) в земляном полотне: сплошной |  | м2 | 208.05 |  | 0
93 | Пленка полиэтиленовая 200мкр |  | м2 | 249.66 |  | 0
94 | Устройство цементобетонных покрытий однослойных средствами малой механизации, толщина слоя 10 см, с устройством деформационного шва |  | м2 | 208.05 |  | 0
95 | Бетон В25 F150W4 |  | м3 | 21.2211 |  | 0
96 | Пеноплекс 50мм |  | м3 | 0.0675 |  | 0
97 | Укладка металлической сетки в цементобетонное дорожное покрытие |  | м2 | 208.05 |  | 0
98 | Сетка 5Вр1-100/5Вр1-100 |  | м2 | 249.66 |  | 0
99 | Укладка чернового базового слоя детской площадки из резиновой кошки толщиной 30-32мм |  | м2 | 208.05 |  | 0
100 | Укладка финишного покрытия детской площадки из EPDM кошки, с использованием алифотического связующего, толщиной 8-10мм |  | м2 | 208.05 |  | 0
| Итого по разделу 5 Покрытие из резиновой крошки |  |  |  |  | 0
| Сумма НДС (ставка 22%) |  |  |  |  | 0
| Всего с НДС |  |  |  |  | 0
Раздел 6. Газоны
101 | Разработка грунта с перемещением до 10 м бульдозерами мощностью: 59 кВт (80 л.с.), группа грунтов 2 |  | м3 | 112.32 |  | 0
102 | Погрузка в автотранспортное средство: грунт растительного слоя (земля, перегной) |  | 1т груза | 196.56 |  | 0
103 | Перевозка грузов I класса автомобилями-самосвалами грузоподъемностью до 15 т по дорогам с усовершенствованным дорожным покрытием на расстояние 10 км |  | 1т груза | 196.56 |  | 0
Тип 4 Газон рулонный- 351м²
104 | Уплотнение грунта пневматическими трамбовками, группа грунтов: 1-2 |  | м2 | 351 |  | 0
105 | Подготовка почвы для устройства партерного и обыкновенного газона с внесением растительной земли слоем 20 см: вручную |  | м2 | 351 |  | 0
106 | Земля растительная |  | м3 | 70.2 |  | 0
107 | Устройство газонов из готовых рулонных заготовок. Внесение удобрения и препаратов для укоренения ( включая стоимость удобрений) , полив при укладке и в течении 2-х недель, один покос, вывоз мусора. |  | м2 | 351 |  | 0
108 | Газон рулонный 0,4х2м=0,8м2 |  | шт | 439 |  | 0
109 | Поддоны под рулонный газон |  | шт | 12 |  | 0
110 | Шкант березовый пропитанный 20*250мм, 50 шт. |  | шт | 5 |  | 0
111 | Доставка рулонного газона |  | компл. | 1 |  | 0
Тип 4с Газон, покрытие на столобате -219 м²
112 | Устройство подстилающих и выравнивающих слоев оснований: из щебня толщиной 5см |  | м3 | 11 |  | 0
113 | Щебень фракции 20-40мм |  | м3 | 13.86 |  | 0
114 | Устройство прослойки из нетканого синтетического материала (НСМ) в земляном полотне: сплошной |  | м2 | 219 |  | 0
115 | Геотекстиль Технониколь, плотность 150 г/м2 |  | м2 | 240.9 |  | 0
116 | Подготовка почвы для устройства партерного и обыкновенного газона с внесением растительной земли слоем 28-58 см: вручную |  | м2 | 219 |  | 0
117 | Земля растительная |  | м3 | 94.17 |  | 0
118 | Отсыпка мульчирующим составом |  | м2 | 219 |  | 0
119 | Компонент мульчирующий, декоративный. Лиственница фракции 0-20мм. Мешок 50л |  | шт | 219 |  | 0
Тип 4ус Газон,усиленный георешёткой для пожарнго проезда на стилобате =112 м²
120 | Устройство подстилающих и выравнивающих слоев оснований: из щебня толщиной 5-30см |  | м3 | 19.6 |  | 0
121 | Щебень фракции 20-40мм |  | м3 | 24.7 |  | 0
122 | Устройство прослойки из нетканого синтетического материала (НСМ) в земляном полотне: сплошной |  | м2 | 112 |  | 0
123 | Геотекстиль Технониколь, плотность 150 г/м2 |  | м2 | 123.2 |  | 0
124 | Установка решетчатых настилов из композитных материалов |  | м2 | 112 |  | 0
125 | Решетка газонная РГ-58.51.03-ПП "HEXARM" пластиковая черная 8102-Ч |  | шт | 424 |  | 0
126 | Анкер универсальный АУ-26.22.23-ПП (в упк. 10 шт) 6842-У |  | шт | 170 |  | 0
127 | Подготовка почвы для устройства партерного и обыкновенного газона с внесением растительной земли слоем 10 см: вручную |  | м2 | 112 |  | 0
128 | Земля растительная |  | м3 | 11.2 |  | 0
129 | Отсыпка мульчирующим составом |  | м2 | 112 |  | 0
130 | Компонент мульчирующий, декоративный. Лиственница фракции 0-20мм. Мешок 50л |  | шт | 112 |  | 0
| Итого по разделу 6 Газоны |  |  |  |  | 0
| Сумма НДС (ставка 22%) |  |  |  |  | 0
| Всего с НДС |  |  |  |  | 0
Раздел 7. Устройство дорожного бордюра Тип.1
131 | Установка бортовых камней бетонных дорожных |  | м | 185.2 |  | 0
132 | Бетон В15 |  | м3 | 10.927 |  | 0
133 | Дорожный бордюр БР100.30.15 Старый замок цвет серый. Тип1 |  | шт | 191 |  | 0 | Поставка Заказчика
| Итого по разделу 7 Устройство дорожного бордюра Тип.1 |  |  |  |  | 0
| Сумма НДС (ставка 22%) |  |  |  |  | 0
| Всего с НДС |  |  |  |  | 0
Раздел 8. Устройство садового бордюра Тип2, Тип3, Тип4
134 | Установка бортовых камней бетонных садовых |  | м | 595.1 |  | 0
135 | Бетон В15 |  | м3 | 30.195 |  | 0
136 | Тротуарный бордюр БР100.20.8 Старый замок. Цвет серый. Тип2 |  | шт | 174 |  | 0 | Поставка Заказчика
137 | Тротуарный бордюр БР100.20.8 Стандарт. Цвет черный. Тип3 |  | шт | 296 |  | 0 | Поставка Заказчика
138 | Тротуарный бордюр БР100.20.8 Стандарт. Цвет коричневый. Тип4 |  | шт | 146 |  | 0 | Поставка Заказчика
| Итого по разделу 8 Устройство садового бордюра Тип2, Тип3, Тип4 |  |  |  |  | 0
| Сумма НДС (ставка 22%) |  |  |  |  | 0
| Всего с НДС |  |  |  |  | 0
Раздел 9. Устройство ландшафтного бордюра Тип5
139 | Устройство ландшафтного бордюра |  | м | 60 |  | 0
140 | Ландшафтный бордюр БР Standartpark SP Б-100.08.08-ПП |  | шт | 62 |  | 0
141 | Анкер пластиковый АК-250.27.11-ПП |  | шт | 198 |  | 0
| Итого по разделу 9 Устройство ландшафтного бордюра Тип5 |  |  |  |  | 0
| Сумма НДС (ставка 22%) |  |  |  |  | 0
| Всего с НДС |  |  |  |  | 0
Раздел 10. Устройство поверхностного водоотвода
Установка водоотводного лотка
142 | Разработка грунта вручную в траншеях глубиной до 2 м без креплений с откосами, группа грунтов: 2 |  | м3 | 23.6 |  | 0
143 | Устройство основания щебеночного |  | м3 | 9.87 |  | 0
144 | Щебень фракции 20-40мм |  | м3 | 12.3375 |  | 0
145 | Устройство бетонной подготовки |  | м3 | 23.29 |  | 0
146 | Бетон В25 F150W4 |  | м3 | 23.76 |  | 0
147 | Устройство бетонных водоотводных лотков с чугунными решетками (крышками) на подготовленные основания, диаметр гидравлического сечения: 200 мм |  | м | 143 |  | 0
148 | Герметик 600мл |  | шт | 11 |  | 0
149 | Лоток водоотводный бетонный ЛВБ Aquastok Optima 200 №0/1 |  | шт | 77 |  | 0
150 | Лоток водоотводный бетонный ЛВБ Aquastok Optima 200 №0/2 |  | шт | 4 |  | 0
151 | Лоток водоотводный бетонный ЛВБ Aquastok Optima 200 №0/3 |  | шт | 27 |  | 0
152 | Лоток водоотводный бетонный ЛВБ Aquastok Optima 200 №10/0 |  | шт | 35 |  | 0
153 | Заглушка торцевая стальная DN200 |  | шт | 4 |  | 0
154 | Лента Брит |  | м | 286 |  | 0
155 | Пергамин П-350 |  | м | 143 |  | 0
156 | Решётка чугунная РЧВ Optima 200 D 400 "волна" |  | шт | 289 |  | 0
157 | Крепёж решётки к лотку бетонному Optima 200 |  | компл. | 289 |  | 0
Установка трёхсекционных пескоуловителей
158 | Разработка грунта экскаваторами с погрузкой на автомобили-самосвалы, вместимость ковша 0,5 (0,5-0,63) м3, группа грунтов: 2 |  | м3 | 94 |  | 0
159 | Перевозка грузов I класса автомобилями бортовыми грузоподъемностью до 20 т по дорогам с усовершенствованным (асфальтобетонным, цементобетонным, железобетонным, обработанным органическим вяжущим) дорожным покрытием на расстояние 1 км |  | 1т груза | 164.5 |  | 0
160 | Устройство основания щебеночного |  | м3 | 0.24 |  | 0
161 | Щебень фракции 20-40мм |  | м3 | 0.3 |  | 0
162 | Устройство бетонных трехсекционных пескоуловителей длиной 500 мм на подготовленные основания, диаметр гидравлического сечения: 300 мм |  | шт | 3 |  | 0
163 | Пескоуловитель бетонный ПБ Optima 200 верх |  | шт | 3 |  | 0
164 | Пескоуловитель бетонный ПБ Optima 300 середина |  | шт | 3 |  | 0
165 | Пескоуловитель бетонный ПБ Optima 300 низ |  | шт | 3 |  | 0
166 | Корзина к пескоуловителю DN 200 |  | шт | 3 |  | 0
167 | Бетон В25 F150W4 |  | м3 | 2.09 |  | 0
168 | Засыпка пазух котлованов спецсооружений дренирующим песком |  | м3 | 88 |  | 0
169 | Песок средней круности ГОСТ 8736-2014 |  | т | 132 |  | 0
170 | Установка воронок сливных диаметром: 100 мм |  | шт | 7 |  | 0
171 | Удлинитель и решетка HL 616.1Н/1 |  | шт | 7 |  | 0
| Итого по разделу 10 Устройство поверхностного водоотвода |  |  |  |  | 0
| Сумма НДС (ставка 22%) |  |  |  |  | 0
| Всего с НДС |  |  |  |  | 0
Раздел 11. Поднятие существующих колодцев в отметку благоустройства
172 | Ремонт смотрового колодца с наращиванием горловины люка на железобетонное кольцо: (2 кольца) |  | шт | 23 |  | 0
173 | Бетон В25 F150W4 |  | м3 | 6.9 |  | 0
174 | Кольцо стеновое КС7-3 |  | шт | 23 |  | 0
175 | Кольцо колодцев КО6 |  | шт | 23 |  | 0
176 | Люк Л-60.75.10-ВЧ тяжелый чугунный в квадратном корпусе с запорным устройством кл.С250 33458-44 |  | шт | 13 |  | 0
177 | Люк Л-60.75.10-ВЧ тяжелый чугунный в круглом корпусе с запорным устройством кл.С250 33458-44 |  | шт | 10 |  | 0
178 | Погрузка в автотранспортное средство: мусор строительный с погрузкой вручную |  | 1т груза | 21.735 |  | 0
179 | Перевозка грузов I класса автомобилями бортовыми грузоподъемностью до 20 т по дорогам с усовершенствованным дорожным покрытием на расстояние 10 км |  | 1т груза | 21.735 |  | 0
| Итого по разделу 11 Поднятие существующих колодцев в отметку благоустройства |  |  |  |  | 0
| Сумма НДС (ставка 22%) |  |  |  |  | 0
| Всего с НДС |  |  |  |  | 0
Раздел 12. Дорожная разметка парковочных мест
180 | Разметка проезжей части краской сплошной линией шириной: 0,1 м |  | м | 362 |  | 0
181 | Нанесение знака "Место для инвалида" |  | шт | 7 |  | 0
182 | Краска для нанесения дорожной разметки АК-511 |  | кг | 14 |  | 0
| Итого по разделу 12 Дорожная разметка парковочных мест |  |  |  |  | 0
| Сумма НДС (ставка 22%) |  |  |  |  | 0
| Всего с НДС |  |  |  |  | 0
Раздел 13. Устройство освещения территории
183 | Разработка грунта вручную в траншеях глубиной до 2 м без креплений с откосами, группа грунтов: 2 |  | м3 | 37 |  | 0
184 | Бурение ям глубиной до 2 м бурильно-крановыми машинами: на автомобиле, группа грунтов 2 |  | шт | 9 |  | 0
185 | Копание ям вручную без креплений для стоек и столбов: без откосов глубиной до 0,7 м, группа грунтов 2 |  | м3 | 2.784 |  | 0
186 | Устройство фундаментов-столбов: бетонных |  | м3 | 5.43 |  | 0
187 | Бетон В25 F150W4 |  | м3 | 5.5386 |  | 0
188 | Установка стальных конструкций, остающихся в теле бетона |  | т | 0.31 |  | 0
189 | Установка анкерных болтов: при бетонировании на поддерживающие конструкции |  | шт | 36 |  | 0
190 | Изготовление в построечных условиях закладных деталей |  | т | 0.19 |  | 0
191 | Лист 200х200х8мм |  | т | 0.1545 |  | 0
192 | Лист 280х280х12мм |  | т | 0.0412 |  | 0
193 | Арматура А400 Ø8мм |  | т | 0.1236 |  | 0
194 | Анкерный болт М16 L=400мм |  | шт | 36 |  | 0
195 | Установка опор наружного освещения металлических: фланцевых |  | шт | 67 |  | 0
196 | Светильник "Ledorn MO-7079". Артикул: MO-7079. Размер: 90х100х650(h)мм, мощность 6W , 3000К |  | шт | 58 |  | 0 | Поставка Заказчика
197 | Светильник "ANGLE AR". Артикул: PL101 4AR-30W. Размер: h= 4м, мощность 30W, 3000К. |  | шт | 5 |  | 0 | Поставка Заказчика
198 | Светильник "ANGLE AR". Артикул: PL101 6AR-30W. Размер: h= 6м, мощность 30W, 3000К |  | шт | 4 |  | 0 | Поставка Заказчика
199 | Монтаж светильника местного освещения |  | шт | 22 |  | 0
200 | Светильник INFERIS D, Артикул: SL1130L-20W Размер: h= 0,6м, мощность 20W , 3000К |  | шт | 3 |  | 0 | Поставка Заказчика
201 | Светильник "Feron LL-600" на колышке. Артикул: 51771. Размер: 80х100х117(h) мм, мощность 10W , 2700К |  | шт | 19 |  | 0 | Поставка Заказчика
202 | Устройство подсветки LED |  | компл | 4 |  | 0 | Поставка Заказчика
203 | LED подсветка МАФ 1.3(встроенная) , 3000К (4 компл по 6метров) |  | ком | 4 |  | 0 | Поставка Заказчика
204 | Прокладка труб гибких гофрированных полиэтиленовых в траншее для защиты одного кабеля диаметром: 50 мм |  | м | 511 |  | 0
205 | Труба гибкая гофрированная с внутренним Ø51,5 мм двустенная с протяжкой |  | м | 511 |  | 0
206 | Муфта соединительная для трубы с внутренним Ø51,5 мм |  | шт | 170 |  | 0
207 | Кабель до 35 кВ в проложенных трубах, блоках и коробах, масса 1 м кабеля: до 1 кг |  | м | 511 |  | 0
208 | Затягивание провода в проложенные трубы и металлические рукава, суммарное сечение: до 35 мм2 |  | м | 255.5 |  | 0
209 | Кабель ВВГнг-0,66 5х6 |  | м | 766.5 |  | 0
210 | Розетка штепсельная: полугерметическая и герметическая |  | шт | 2 |  | 0
211 | Розетка двойная влагозащищенная накладная с крышкой, USB, заземлением и шторками для уличного использования |  | шт | 2 |  | 0
212 | Шкаф (пульт) управления навесной, высота, ширина и глубина: до 600х600х350 мм |  | шт | 2 |  | 0 | Поставка Заказчика
213 | Шкаф управления наружным освещением ШУО ЯУО-9601-3474-IP54 УХЛ1 |  | шт | 2 |  | 0 | Поставка Заказчика
214 | Засыпка пазух котлованов спецсооружений дренирующим песком |  | м3 | 37 |  | 0
215 | Песок средней круности ГОСТ 8736-2014 |  | т | 55.5 |  | 0
| Итого по разделу 13 Устройство освещения территории |  |  |  |  | 0
| Сумма НДС (ставка 22%) |  |  |  |  | 0
| Всего с НДС |  |  |  |  | 0
Раздел 15. Устройство подпорных стен ПС1, ПС2
240 | Устройство прокладочной гидроизоляции фундаментов рулонными материалами в один слой насухо |  | м2 | 40 |  | 0
241 | Мембрана профилированная |  | м2 | 44 |  | 0
242 | Устройство бетонной подготовки |  | м3 | 1.02 |  | 0
243 | Бетон В7,5 |  | м3 | 1.0404 |  | 0
244 | Труба гофрированная ПВХ для защиты проводов и кабелей по установленным конструкциям. |  | м | 27 |  | 0
245 | Труба гибкая гофрированная с внутренним Ø51,5 мм двустенная с протяжкой |  | м | 27 |  | 0
246 | Устройство железобетонных фундаментов общего назначения. |  | м3 | 11.16 |  | 0
247 | Устройство подпорных стен в горизонтально-скользящей опалубке при толщине стен: до 250 мм |  | м3 | 3.5 |  | 0
248 | Бетон В25 |  | м3 | 14.8799 |  | 0
249 | Арматура А500 Ø10мм |  | т | 0.927 |  | 0
250 | Гидроизоляция боковая обмазочная битумная в 2 слоя по выровненной поверхности бутовой кладки, кирпичу, бетону |  | м2 | 63 |  | 0
251 | Мастика Технонинколь или аналог |  | кг | 20 |  | 0
252 | Установка закладных деталей весом: до 4 кг |  | т | 0.012 |  | 0
253 | Закладная деталь ЗД. ( труба профильной 30х30х3мм+ Лист 200х200х6мм) |  | кг | 12 |  | 0
254 | Кладка перегородок из кирпича: армированных толщиной в 1/2 кирпича при высоте этажа до 4 м |  | м2 | 25.6 |  | 0
255 | Сухая смесь Основит |  | кг | 1279 |  | 0
256 | Кирпич 250х120х65 рядовой |  | шт | 1305 |  | 0
257 | Сетка кладочная Вр1 Ø4мм 50х50; 100ммх2000мм |  | шт | 41 |  | 0
258 | Кладка перегородок из облицовочного кирпича: армированных толщиной в 1/2 кирпича при высоте этажа до 4 м |  | м2 | 54.1 |  | 0
259 | Сухая смесь Основит |  | кг | 2705 |  | 0
260 | Кирпич 250х120х65 облицовочный |  | шт | 2759 |  | 0 | Поставка Заказчика
261 | Сетка кладочная Вр1 Ø4мм 50х50; 100ммх2000мм |  | шт | 87 |  | 0
262 | Устройство деформационных вертикальных швов. |  | м | 3 |  | 0
263 | Герметик атмосферостойкий Технониколь 2К |  | кг | 1 |  | 0
| Итого по разделу 15 Устройство подпорных стен ПС1, ПС2 |  |  |  |  | 0
| Сумма НДС (ставка 22%) |  |  |  |  | 0
| Всего с НДС |  |  |  |  | 0
Раздел 16. Устройство у въезда в парковку подпорных стен ПС4, ПС5
263 | Устройство бетонной подготовки |  | м3 | 0.4 |  | 0
264 | Бетон В7,5 |  | м3 | 0.408 |  | 0
265 | Устройство подпорных стен в горизонтально-скользящей опалубке при толщине стен: до 250 мм |  | м3 | 2.2 |  | 0
266 | Бетон В25 |  | м3 | 2.233 |  | 0
267 | Арматура А240 Ø10мм |  | т | 0.0103 |  | 0
268 | Арматура А500 Ø16мм |  | т | 0.3193 |  | 0
269 | Кладка перегородок из облицовочного кирпича: армированных толщиной в 1/2 кирпича при высоте этажа до 4 м |  | м2 | 12 |  | 0
270 | Сухая смесь Основит |  | кг | 600 |  | 0
271 | Кирпич 250х120х65 облицовочный |  | шт | 612 |  | 0 | Поставка Заказчика
272 | Сетка кладочная Вр1 Ø4мм 50х50; 100ммх2000мм |  | шт | 19 |  | 0
273 | Распорный анкер 10х100 |  | шт | 60 |  | 0
274 | Гибкая вязь стеклопластиковая L=100мм |  | шт | 60 |  | 0
275 | Установка монтажных изделий массой: свыше 5 до 20 кг |  | т | 0.055 |  | 0
276 | Сталь угловая 50х50х4мм |  | т | 0.055 |  | 0
| Итого по разделу 16 Устройство у въезда в парковку подпорных стен ПС4, ПС5 |  |  |  |  | 0
| Сумма НДС (ставка 22%) |  |  |  |  | 0
| Всего с НДС |  |  |  |  | 0
Раздел 17. Устройство знаков дорожного движения
277 | Установка дорожных знаков бесфундаментных: на металлических стойках на готовое основание |  | шт | 15 |  | 0
278 | Знаки дорожные |  | шт | 15
279 | Стойки для дорожных знаков |  | шт | 15
| Итого по разделу 17 Устройство знаков дорожного движения |  |  |  |  | 0
| Сумма НДС (ставка 22%) |  |  |  |  | 0
| Всего с НДС |  |  |  |  | 0
Раздел 18. Устройство мест контейнеров для бытовых отходов
280 | Устройство бетонной подготовки |  | м3 | 2.89 |  | 0
281 | Бетон В7,5 |  | м3 | 2.9478 |  | 0
282 | Устройство железобетонных фундаментов общего назначения. |  | м3 | 8 |  | 0
283 | Бетон В25 |  | м3 | 8.12 |  | 0
284 | Арматура А500 Ø12мм |  | т | 1.339 |  | 0
285 | Пеноплекс 50мм |  | м3 | 0.038 |  | 0
286 | Устройство подпорных стен в горизонтально-скользящей опалубке при толщине стен: до 250 мм |  | м3 | 2.1 |  | 0
287 | Бетон В25 |  | м3 | 2.1315 |  | 0
288 | Арматура А500 Ø12мм |  | т | 0.309 |  | 0
289 | Кладка перегородок из облицовочного кирпича: армированных толщиной в 1/2 кирпича при высоте этажа до 4 м |  | м2 | 34 |  | 0
290 | Сухая смесь Основит |  | кг | 1700 |  | 0
291 | Кирпич 250х120х65 облицовочный |  | шт | 1734 |  | 0 | Поставка Заказчика
292 | Сетка кладочная Вр1 Ø4мм 50х50; 100ммх2000мм |  | шт | 54 |  | 0
293 | Устройство бетонных плитных тротуаров из сборных фигурных бетонных плит с заполнением швов песчано-цементной смесью. С учётом резки. |  | м2 | 26.6 |  | 0
294 | Гранитный отсев фракции 0-5мм |  | т | 1.4404 |  | 0
295 | Тротуарные плиты"Прямоугольник" Цвет листопад, гранит, старый замок. Толщина 60мм Размер 300х600мм |  | м2 | 11.13 |  | 0 | Поставка Заказчика
296 | Тротуарные плиты"Квадрат" Цвет листопад, гранит, старый замок. Толщина 60мм Размер 300х300мм |  | м2 | 22.344 |  | 0 | Поставка Заказчика
297 | Монтаж мусорных баков |  | шт | 3 |  | 0
298 | Заглублённый контейнер для ТКО «Арго-GREEN 2000» объем 2 м³ |  | шт | 3 |  | 0
| Итого по разделу 18 Устройство мест контейнеров для бытовых отходов |  |  |  |  | 0
| Сумма НДС (ставка 22%) |  |  |  |  | 0
| Всего с НДС |  |  |  |  | 0
| Итого по смете |  |  |  |  | 0
| Сумма НДС (ставка 22%) |  |  |  |  | 0
| Всего с НДС |  |  |  |  | 0
Составил:
(должность, подпись, инициалы, фамилия)
Проверил:
(должность, подпись, инициалы, фамилия)

## Озеленение
Объект: «Блок -секция №1 ( по ГП ) и подземная автостоянка в осях 1 П / А -1 П / Ж / П /1- П /10 – I этап строительства многоквартирного многоэтажного дома с объектами обслуживания жилой застройки во встроенных помещениях многоквартирного многоэтажного дома , подземной автостоянкой и трансформаторной подстанцией»
Благоустройство территории.
(наименование объекта)
| Сметная стоимость | 0
№пп | Наименование конструктивных решений (элементов), комплексов (видов) работ |  | Единица измерения | Количество (объем работ) | Цена, руб. |  | Примечание
[5 empty] | На единицу измерения | Всего
1 | 2 |  | 3 | 4 | 5 | 6 | 7
Раздел 14. Устройство озеленения территории
Посадка деревьев высотой 2-3м
216 | Подготовка стандартных посадочных мест вручную для деревьев и кустарников с круглым комом земли размером: 0,5х0,4 м с добавлением растительной земли до 100% |  | шт | 27 |  | 0
217 | Посадка деревьев и кустарников с комом земли размером: 0,5х0,5х0,4 м |  | шт | 27 |  | 0
218 | Липа мелколистная «Фастигиата» |  | шт | 4 |  | 0
219 | Клен "Гиннала" |  | шт | 6 |  | 0
220 | Ель в форме живой изгороди |  | шт | 17 |  | 0
Посадка кустарника | [5 empty] | 0
221 | Подготовка стандартных посадочных мест для кустарников-саженцев в группы вручную: с добавлением растительной земли до 100% |  | шт | 180 |  | 0
222 | Земля растительная |  | м3 | 34.2 |  | 0
223 | Посадка кустарников-саженцев в группы, размер ямы: 0,5х0,5 м |  | шт | 180 |  | 0
224 | Можжевельник горизонтальный " Принс оф Уэллс" |  | шт | 68 |  | 0
225 | Сосна горная "Мугус" |  | шт | 112 |  | 0
226 | Подготовка стандартных посадочных мест для однорядной живой изгороди вручную: с добавлением растительной земли до 100% |  | м | 299 |  | 0
227 | Земля растительная |  | м3 | 74.75 |  | 0
228 | Посадка кустарников-саженцев в живую изгородь: однорядную и вьющихся растений |  | м | 299 |  | 0
229 | Кизильник блестящий |  | шт | 334 |  | 0
230 | Пузыреплодник Диаболо |  | шт | 264 |  | 0
231 | Подготовка почвы под цветники толщиной слоя насыпки 20 см |  | м2 | 205.55 |  | 0
232 | Земля растительная |  | м3 | 41.11 |  | 0
233 | Посадка цветов в клумбы, рабатки и вазы-цветочницы: многолетних и корневищных |  | шт | 151.5 |  | 0
234 | Клопогон простой "Pink Spike" |  | шт | 114 |  | 0
235 | Вейник остроцветковый "Karl Foerster" |  | шт | 270 |  | 0
236 | Микс1: Вейник остроцветковый "Karl 50% Foerster" + Кровохлебка лекарственная |  | шт | 344 |  | 0
237 | Живучка ползучая |  | шт | 345 |  | 0
238 | Щучка дернистая "Goldtau" |  | шт | 145 |  | 0
239 | Седум "Matrona " |  | шт | 297 |  | 0
| Итого по разделу 14 Устройство озеленения территории |  |  |  |  | 0
| Сумма НДС (ставка 22%) |  |  |  |  | 0
| Всего с НДС |  |  |  |  | 0
Составил:
(должность, подпись, инициалы, фамилия)
Проверил:
(должность, подпись, инициалы, фамилия)